## Arcilla (Método Alfa)
Cálculo de Capacidad en Arcilla
Datos de Entrada | Valor | Unidad
Diámetro del pilote (D) | 0.4 | m
Longitud del pilote (L) | 15 | m
Cohesión no drenada (cu) | 50 | kN/m2
Factor de adhesión (alfa) | 0.7 | -
Cálculos Intermedios
Área de la punta (Ap) | 0.12566 | m2
Perímetro | 1.2566 | m
Factor Nc* | 9 | -
Resultados
Resistencia de punta (Qp) | 56.5487 | kN
Fricción lateral (Qs) | 659.7345 | kN
Capacidad última total (Qu) | 716.2831 | kN

## Fórmula ENR Modificada
Cálculo con Fórmula Dinámica de Hincado ENR
Datos del Martinete e Hincado | Valor | Unidad
Eficiencia del martinete (E) | 0.8 | -
Peso del ariete (W_R) | 33.36 | kN
Altura de caída (h) | 1250 | mm
Penetración por golpe (S) | 3.175 | mm
Constante (C) | 2.54 | mm
Coeficiente de restitución (n) | 0.4 | -
Peso del pilote (W_p) | 55.95 | kN
Cálculos Intermedios
Energía Neta Entregada | 33360 | kN-mm
Término de Pesos | 0.47377 | -
Resultados
Capacidad última total (Qu) | 2765.4975 | kN

## Arena (SPT Meyerhof)
Cálculo de Capacidad en Arena usando SPT
Datos de Entrada | Valor | Unidad
Diámetro del pilote (D) | 0.4 | m
Longitud del pilote (L) | 15 | m
Presión atmosférica (pa) | 100 | kN/m2
N60 promedio | 25 | -
Cálculos Intermedios
Área de la punta (Ap) | 0.12566 | m2
Perímetro | 1.2566 | m
L/D | 37.5 | -
qp calculado | 37500 | kN/m2
qp límite | 10000 | kN/m2
qp definitivo | 10000 | kN/m2
Fricción unitaria (f) | 50 | kN/m2
Resultados
Resistencia de punta (Qp) | 1256.6371 | kN
Fricción lateral (Qs) | 942.4778 | kN
Capacidad última total (Qu) | 2199.1149 | kN